## Beefy_3+_vPS1
Qty | Value | Device | Package | Parts | Description | PROD_ID | VALUE
1 |  | M06SMD-FEMALE-V2 | 1X06-SMD-FEMALE-V2 | JP2 | Header 6 | CONN-09668
1 |  | USB_MICROB_PLUGCONN-11752 | USB-B-MICRO-SMD_V03 | JP1 | USB Micro-B connectors | CONN-11752
2 | 0.1uF | 0.1UF-25V(+80/-20%)(0603) | 0603-CAP | C3
2 | 1.0uF | 1.0UF-16V-10%(0603) | 0603-CAP | C1
1 | 10uF | 10UF-16V-10%(TANT) | EIA3216 | C4 | CAP-00811 | CAP-00811 | 10uF
2 | 1K | 1KOHM-1/10W-1%(0603) | 0603-RES | R1
1 | 3.3V | V_REG_AP2112K-3.3V | SOT23-5 | U1 | AP2112 - 600mA CMOS LDO Regulator w/ Enable | VREG-12457 | 3.3V
1 | FTS31XS-U | FT231XS | SSOP20_L | U2 | FTDI FT231X Full Speed USB to Full-handshake UART | IC-11524 | FTS31XS-U
1 | GREEN | LED-GREEN0603 | LED-0603 | D1 | Various green LEDs | DIO-00821 | GREEN
1 | RED | LED-RED0603 | LED-0603 | D2 | Assorted Red LEDs | DIO-00819 | RED